## Overview Britanny
Pluton L1
Mass of sediment per grain size fraction
Grain size fraction (mass in grams)
Sample | .-1phi (>2mm) | 0phi (1-2mm) | 1phi (500µm-1mm) | 2phi (250-500µm) | 3phi (125-250µm) | 4phi (63-125 µm) | 5phi (32-63µm) | 6phi (2-32µm) | Total mass
L1-2ABC | [5 empty] | 1.26 | 3.25 | 44.26 | 48.77
L1-3AE | 64.28 | 402.6 | 434.92 | 164.24 | 18.95 | 1.5 |  |  | 1086.49
L1-3CDAE | 21.67 | 96.24 | 98.15 | 45.5 | 24.41 | 4.49 | 2.47 | 30.47 | 323.4
L1-3FG | 2.96 | 28.88 | 97.35 | 125.4 | 94.56 | 11.66 | 3.97 | 23.84 | 388.62
L1-4A | 39.64 | 191.79 | 205.8 | 240.15 | 42.58 | 3.19 |  |  | 723.15
L1-4B | 26.49 | 119.3 | 200.33 | 344.61 | 50.33 | 2.11 |  |  | 743.17
L1-4C | 26.26 | 307.07 | 315.43 | 243.75 | 18.92 | 0.39 |  |  | 911.82
L1-4D 1 | 100.07 | 263.02 | 36.3 | 5.79 | 0.13 | 0.02 |  |  | 405.33
L1-4D 2 | 89.16 | 237.46 | 28 | 2.97 | 0.09 | 0.01 |  |  | 357.69
L1-4E 1 | 231.34 | 161.99 | 0.08 | 0.03 | 0.05 | 0.02 |  |  | 393.51
L1-4E 2 | 220.82 | 154.8 | 0.18 | 0.07 | 0.06 | 0.03 |  |  | 375.96
L1-4G 1 | 349.4 | 54.68 | 0.28 | 0.17 | 0.09 | 0.04 |  |  | 404.66
L1-4G 2 | 365.94 | 31.42 | 0.25 | 0.1 | 0.1 | 0.02 |  |  | 397.83
L1-5A | 57.3 | 76.95 | 31.56 | 102.99 | 173.52 | 0.7 |  |  | 443.02
L1-5B | 33.23 | 144.27 | 136.82 | 38.56 | 106.03 | 6.35 |  |  | 465.26
Pluton L2
Mass of sediment per grain size fraction
Grain size fraction (mass in grams)
Sample | .-1phi (>2mm) | 0phi (1-2mm) | 1phi (500µm-1mm) | 2phi (250-500µm) | 3phi (125-250µm) | 4phi (63-125 µm) | 5phi (32-63µm) | 6phi (2-32µm) | Total mass
L2-2ABC | [6 empty] | 6.93 | 7.16 | 14.09
L2-2A | 154.36 | 216.71 | 220.11 | 93.29 | 24.75 | 7.18 |  |  | 716.4
L2-2B | 570.25 | 81.52 | 45.84 | 24.25 | 9.41 | 4.08 |  |  | 735.35
L2-2C | 241.67 | 185.51 | 199.01 | 65.05 | 11.45 | 3.57 |  |  | 706.26
L2-3BDF | [6 empty] | 16.12 | 11.53 | 27.65
L2-3B | 331.8 | 153.32 | 246.81 | 136.48 | 31.83 | 8.44 |  |  | 908.68
L2-3D | 266.32 | 217 | 189.97 | 60.55 | 15.64 | 6.85 |  |  | 756.33
L2-3F | 235.2 | 101.89 | 199.91 | 109.9 | 72.67 | 31.66 |  |  | 751.23
L2-4ABCD | [6 empty] | 4.05 | 3.55 | 7.6
L2-4A | 18.08 | 10.9 | 33.31 | 138.2 | 38.08 | 5.9 |  |  | 244.47
L2-4B | 504.56 | 78.65 | 55.27 | 33.29 | 7.01 | 1.38 |  |  | 680.16
L2-4C | 0.08 | 1.21 | 17.48 | 64.81 | 15.17 | 0.35 |  |  | 99.1
L2-4D |  | 0.01 | 0.87 | 4 | 37.86 | 5.21 |  |  | 47.95
L2-5A |  | 0.01 | 0.43 | 5.22 | 77.05 | 6 |  |  | 88.71
L2-5B |  |  | 0.4 | 13.54 | 107.4 | 3.81 |  |  | 125.15
Pluton L3
Mass of sediment per grain size fraction
Grain size fraction (mass in grams)
Sample | .-1phi (>2mm) | 0phi (1-2mm) | 1phi (500µm-1mm) | 2phi (250-500µm) | 3phi (125-250µm) | 4phi (63-125 µm) | 5phi (32-63µm) | 6phi (2-32µm) | Total mass
L3-2A | 63.61 | 36.34 | 31.35 | 21.47 | 15.21 | 12.14 | 15.36 | 84.28 | 279.76
L3-2B | 162.57 | 58.06 | 45.59 | 27.94 | 19.54 | 11.75 | 7.51 | 30.93 | 363.89
L3-2C | 126.69 | 51.33 | 49.98 | 42.39 | 22.14 | 13.8 | 17.87 | 66.91 | 391.11
L3-3A | 210.18 | 117.51 | 115.23 | 99.64 | 65.44 | 13.19 | 4.88 | 17.3 | 643.37
L3-4A | 337.56 | 116.28 | 96.24 | 76.51 | 50.7 | 23.19 | 4.32 | 13.34 | 718.14
L3-4B | 259.75 | 127.56 | 154.41 | 144.22 | 55.5 | 11.79 | 1.49 | 6.78 | 761.5
L3-4C | 131.01 | 113.96 | 113.34 | 104.13 | 114.46 | 51.7 | 5.02 | 12.33 | 645.95
L3-5A | 218.82 | 130.19 | 173.26 | 152.69 | 49.6 | 4.35 |  |  | 728.91
L3-5B | 194.47 | 174.62 | 154.42 | 68.3 | 30.32 | 5.03 |  |  | 627.16

## Overview Calabria
Pluton AL
Mass of sediment per grain size fraction
Grain size fraction (mass in grams)
Sample | .-1phi (>2mm) | 0phi (1-2mm) | 1phi (500µm-1mm) | 2phi (250-500µm) | 3phi (125-250µm) | 4phi (63-125 µm) | 5phi (32-63µm) | 6phi (2-32µm) | Total mass
AL-0102 | 9.24 | 35.25 | 191.65 | 102.66 | 8.77 | 7.12 |  |  | 354.69
AL-0304 | 15 | 27.58 | 67.64 | 79.26 | 69.57 | 35.8 | 7.64 | 10.45 | 312.94
AL-0506 | 6.79 | 4.33 | 35.87 | 138.82 | 69.23 | 24.47 | 7.88 | 11.74 | 299.13
AL-0708 | 14.47 | 9.57 | 27.81 | 106.3 | 109.41 | 35.63 | 8.7 | 11.2 | 323.09
AL-0910 | 1.49 | 4.39 | 39.65 | 117.98 | 55.11 | 17.33 | 5.06 | 6.74 | 247.75
AL-1112 | 5.5 | 14.11 | 48.13 | 83.86 | 77.5 | 29.35 | 10.42 | 26.31 | 295.18
AL-1314 | 1.1 | 3.44 | 43.42 | 66.8 | 21.52 | 4.27 | 1.18 | 3.27 | 145
Pluton AM
Mass of sediment per grain size fraction
Grain size fraction (mass in grams)
Sample | .-1phi (>2mm) | 0phi (1-2mm) | 1phi (500µm-1mm) | 2phi (250-500µm) | 3phi (125-250µm) | 4phi (63-125 µm) | 5phi (32-63µm) | 6phi (2-32µm) | Total mass
AM-0102 | 5.01 | 12.77 | 34.75 | 69.77 | 54.24 | 14.2 | 18.65 | 68.63 | 278.02
AM-03 | 16.49 | 19.01 | 29.82 | 39.54 | 52.85 | 29.99 | 5.69 | 3.98 | 197.37
AM-0405 | 8.13 | 14.28 | 25.79 | 32.07 | 80.98 | 12.38 | 11.18 | 16.67 | 201.48
AM-0607 | 13 | 14.28 | 45.76 | 52.33 | 22.55 | 5.87 | 3.94 | 25.11 | 182.84
AM-0809 | 49.32 | 8.28 | 16.67 | 32.72 | 46.49 | 38.97 | 22.28 | 77.98 | 292.71
AM-10 |  |  |  |  | 6.85 | 16.49 | 12.56 | 41.61 | 77.51
AM-1112 | 20.46 | 47.93 | 81.81 | 151.28 | 73.8 | 23.46 | 3.3 | 4.32 | 406.36
AM-1415 | 6.54 | 7.88 | 11.68 | 55.86 | 97.69 | 44.3 | 10.93 | 29.59 | 264.47
Pluton AU
Mass of sediment per grain size fraction
Grain size fraction (mass in grams)
Sample | .-1phi (>2mm) | 0phi (1-2mm) | 1phi (500µm-1mm) | 2phi (250-500µm) | 3phi (125-250µm) | 4phi (63-125 µm) | 5phi (32-63µm) | 6phi (2-32µm) | Total mass
AU-0102 | 9.52 | 37.11 | 80.16 | 62.38 | 33.82 | 13.36 | 4.94 | 23.14 | 264.43
AU-0304 | 4.85 | 40.17 | 166.91 | 26.27 | 17.72 | 12.75 | 9.04 | 63.59 | 341.3
AU-05 | 13.09 | 30.82 | 101.96 | 39.9 | 2.08 | 0.11 |  |  | 187.96
AU-0607 | 2.83 | 3.72 | 33.66 | 138.73 | 123.72 | 32.94 | 5.59 | 1.14 | 342.33
Pluton PZ
Mass of sediment per grain size fraction
Grain size fraction (mass in grams)
Sample | .-1phi (>2mm) | 0phi (1-2mm) | 1phi (500µm-1mm) | 2phi (250-500µm) | 3phi (125-250µm) | 4phi (63-125 µm) | 5phi (32-63µm) | 6phi (2-32µm) | Total mass
PZ-01 | 1.29 | 11.49 | 57.52 | 79.37 | 24.15 | 4.66 | 1.08 | 0.94 | 180.5
PZ-0203 | 61.87 | 46.67 | 71.13 | 17.97 | 8.04 | 13.61 | 17.25 | 49.82 | 286.36
PZ-0405 | 19.36 | 29.89 | 45.33 | 31.41 | 18.17 | 10.47 | 15.91 | 36.82 | 207.36
PZ-06 | 0.21 | 0.83 | 49.79 | 119.48 | 9.95 | 0.24 |  |  | 180.5

## Calculations Dry Sieving
Date: | 2020-12-08 |  | Sieve masses (in grams)
| 2020-12-10 |  | .-1phi (>2mm) | 548.7
| 2020-12-17 |  | 0phi (1-2mm) | 396.18
|  |  | 1phi (500µm-1mm) | 345.3
|  |  | 2phi (250-500µm) | 353.64
|  |  | 3phi (125-250µm) | 309.74
|  |  | 4phi (63-125 µm) | 322.42
|  |  | Catch tray (<63µm) | 364.98
Mass of sieves and sample
Grain size fraction (mass in grams)
Sample | .-1phi (>2mm) | 0phi (1-2mm) | 1phi (500µm-1mm) | 2phi (250-500µm) | 3phi (125-250µm) | 4phi (63-125 µm) | Catch tray (<63µm)
L2-4C | 548.78 | 397.39 | 362.78 | 418.45 | 324.91 | 322.77
L1-4G 1 | 898.1 | 450.86 | 345.58 | 353.81 | 309.83 | 322.46
L1-4G 2 | 914.64 | 427.6 | 345.55 | 353.74 | 309.84 | 322.44
L1-4E 1 | 780.04 | 558.17 | 345.38 | 353.67 | 309.79 | 322.44
L1-4E 2 | 769.52 | 550.98 | 345.48 | 353.71 | 309.8 | 322.45
L1-4D 1 | 648.77 | 659.2 | 381.6 | 359.43 | 309.87 | 322.44
L2-5A |  | 396.19 | 345.73 | 358.86 | 386.79 | 328.42
L2-4A | 566.78 | 407.08 | 378.61 | 491.84 | 347.82 | 328.32
L2-4D |  | 396.19 | 346.17 | 357.64 | 347.6 | 327.63
L1-5B | 581.93 | 540.45 | 482.12 | 392.2 | 415.77 | 328.77
L2-5B |  |  | 345.7 | 367.18 | 417.14 | 326.23
L2-4B | 1053.26 | 474.83 | 400.57 | 386.93 | 316.75 | 323.8 | 366.35
L2-3F | 783.9 | 498.07 | 545.21 | 463.54 | 382.41 | 354.08 | 380.35
L2-2B | 1118.95 | 477.7 | 391.14 | 377.89 | 319.15 | 326.5
Mass of sample (=Sieve and Sample - Sieve)
Grain size fraction (mass in grams)
Sample | .-1phi (>2mm) | 0phi (1-2mm) | 1phi (500µm-1mm) | 2phi (250-500µm) | 3phi (125-250µm) | 4phi (63-125 µm) | Catch tray (<63µm)
L2-4C | 0.08 | 1.21 | 17.48 | 64.81 | 15.17 | 0.35
L1-4G 1 | 349.4 | 54.68 | 0.28 | 0.17 | 0.09 | 0.04
L1-4G 2 | 365.94 | 31.42 | 0.25 | 0.1 | 0.1 | 0.02
L1-4E 1 | 231.34 | 161.99 | 0.08 | 0.03 | 0.05 | 0.02
L1-4E 2 | 220.82 | 154.8 | 0.18 | 0.07 | 0.06 | 0.03
L1-4D 1 | 100.07 | 263.02 | 36.3 | 5.79 | 0.13 | 0.02
L2-5A |  | 0.01 | 0.43 | 5.22 | 77.05 | 6
L2-4A | 18.08 | 10.9 | 33.31 | 138.2 | 38.08 | 5.9
L2-4D |  | 0.01 | 0.87 | 4 | 37.86 | 5.21
L1-5B | 33.23 | 144.27 | 136.82 | 38.56 | 106.03 | 6.35
L2-5B |  |  | 0.4 | 13.54 | 107.4 | 3.81
L2-4B | 504.56 | 78.65 | 55.27 | 33.29 | 7.01 | 1.38 | 1.37
L2-3F | 235.2 | 101.89 | 199.91 | 109.9 | 72.67 | 31.66 | 15.37
L2-2B | 570.25 | 81.52 | 45.84 | 24.25 | 9.41 | 4.08
Date: | 2020-12-21 |  | Sieve masses (in grams)
|  |  | .-1phi (>2mm) | 548.74
|  |  | 0phi (1-2mm) | 395.2
|  |  | 1phi (500µm-1mm) | 345.31
|  |  | 2phi (250-500µm) | 353.59
|  |  | 3phi (125-250µm) | 309.77
|  |  | 4phi (63-125 µm) | 322.45
|  |  | Catch tray (<63µm) | 364.99
Mass of sieves and sample
Grain size fraction (mass in grams)
Sample | .-1phi (>2mm) | 0phi (1-2mm) | 1phi (500µm-1mm) | 2phi (250-500µm) | 3phi (125-250µm) | 4phi (63-125 µm) | Catch tray (<63µm)
L1-4D 2 | 637.9 | 632.66 | 373.31 | 356.56 | 309.86 | 322.46 | 365
L2-2A | 703.1 | 611.91 | 565.42 | 446.88 | 334.52 | 329.63 | 373.53
L2-3D | 815.06 | 612.2 | 535.28 | 414.14 | 325.41 | 329.3 | 374.64
L2-2C | 790.41 | 580.71 | 544.32 | 418.64 | 321.22 | 326.02 | 369.33
AU-05 | 561.83 | 426.02 | 447.27 | 393.49 | 311.85 | 322.56 | 365.04
Mass of sample (=Sieve and Sample - Sieve)
Grain size fraction (mass in grams)
Sample | .-1phi (>2mm) | 0phi (1-2mm) | 1phi (500µm-1mm) | 2phi (250-500µm) | 3phi (125-250µm) | 4phi (63-125 µm) | Catch tray (<63µm)
L1-4D 2 | 89.16 | 237.46 | 28 | 2.97 | 0.09 | 0.01 | 0.01
L2-2A | 154.36 | 216.71 | 220.11 | 93.29 | 24.75 | 7.18 | 8.54
L2-3D | 266.32 | 217 | 189.97 | 60.55 | 15.64 | 6.85 | 9.65
L2-2C | 241.67 | 185.51 | 199.01 | 65.05 | 11.45 | 3.57 | 4.34
AU-05 | 13.09 | 30.82 | 101.96 | 39.9 | 2.08 | 0.11 | 0.05
Date: | 2021-01-21 |  | Sieve masses (in grams)
|  |  | .-1phi (>2mm) | 548.73
|  |  | 0phi (1-2mm) | 396.21
|  |  | 1phi (500µm-1mm) | 345.3
|  |  | 2phi (250-500µm) | 353.56
|  |  | 3phi (125-250µm) | 309.77
|  |  | 4phi (63-125 µm) | 322.42
|  |  | Catch tray (<63µm) | 365.01
Mass of sieves and sample
Grain size fraction (mass in grams)
Sample | .-1phi (>2mm) | 0phi (1-2mm) | 1phi (500µm-1mm) | 2phi (250-500µm) | 3phi (125-250µm) | 4phi (63-125 µm) | Catch tray (<63µm)
L2-3B | 880.53 | 549.53 | 592.11 | 490.04 | 341.6 | 330.86 | 372.21
L1-4C | 574.99 | 703.28 | 660.73 | 597.31 | 328.69 | 322.81 | 365.17
AU-0607 | 551.56 | 399.93 | 378.96 | 492.29 | 433.49 | 355.36 | 371.97
Mass of sample (=Sieve and Sample - Sieve)
Grain size fraction (mass in grams)
Sample | .-1phi (>2mm) | 0phi (1-2mm) | 1phi (500µm-1mm) | 2phi (250-500µm) | 3phi (125-250µm) | 4phi (63-125 µm) | Catch tray (<63µm)
L2-3B | 331.8 | 153.32 | 246.81 | 136.48 | 31.83 | 8.44 | 7.2
L1-4C | 26.26 | 307.07 | 315.43 | 243.75 | 18.92 | 0.39 | 0.16
AU-0607 | 2.83 | 3.72 | 33.66 | 138.73 | 123.72 | 32.94 | 6.96
Date: | 2021-01-29 |  | Sieve masses (in grams)
|  |  | .-1phi (>2mm) | 548.73
|  |  | 0phi (1-2mm) | 396.21
|  |  | 1phi (500µm-1mm) | 345.3
|  |  | 2phi (250-500µm) | 353.52
|  |  | 3phi (125-250µm) | 309.76
|  |  | 4phi (63-125 µm) | 322.47
|  |  | Catch tray (<63µm) | 364.97
Mass of sieves and sample
Grain size fraction (mass in grams)
Sample | .-1phi (>2mm) | 0phi (1-2mm) | 1phi (500µm-1mm) | 2phi (250-500µm) | 3phi (125-250µm) | 4phi (63-125 µm) | Catch tray (<63µm)
L1-4A | 588.37 | 588 | 551.1 | 593.67 | 352.34 | 325.66 | 365.61
L1-3AE | 613.01 | 798.81 | 780.22 | 517.76 | 328.71 | 323.97 | 365.8
L1-5A | 606.03 | 473.16 | 376.86 | 456.51 | 483.28 | 323.17 | 365.15
L1-4B | 575.22 | 515.51 | 545.63 | 698.13 | 360.09 | 324.58 | 365.7
L1-2ABC | [5 empty] | 323.73
L1-3FG | 551.69 | 425.09 | 442.65 | 478.92 | 404.32 | 334.13
AU-0102 | 558.25 | 433.32 | 425.46 | 415.9 | 343.58 | 335.83
AU-0304 | 553.58 | 436.38 | 512.21 | 379.79 | 327.48 | 335.22
PZ-06 | 548.94 | 397.04 | 395.09 | 473 | 319.71 | 322.71 | 365.15
Mass of sample (=Sieve and Sample - Sieve)
Grain size fraction (mass in grams)
Sample | .-1phi (>2mm) | 0phi (1-2mm) | 1phi (500µm-1mm) | 2phi (250-500µm) | 3phi (125-250µm) | 4phi (63-125 µm) | Catch tray (<63µm)
L1-4A | 39.64 | 191.79 | 205.8 | 240.15 | 42.58 | 3.19 | 0.64
L1-3AE | 64.28 | 402.6 | 434.92 | 164.24 | 18.95 | 1.5 | 0.83
L1-5A | 57.3 | 76.95 | 31.56 | 102.99 | 173.52 | 0.7 | 0.18
L1-4B | 26.49 | 119.3 | 200.33 | 344.61 | 50.33 | 2.11 | 0.73
L1-2ABC | [5 empty] | 1.26
L1-3FG | 2.96 | 28.88 | 97.35 | 125.4 | 94.56 | 11.66
AU-0102 | 9.52 | 37.11 | 80.16 | 62.38 | 33.82 | 13.36
AU-0304 | 4.85 | 40.17 | 166.91 | 26.27 | 17.72 | 12.75
PZ-06 | 0.21 | 0.83 | 49.79 | 119.48 | 9.95 | 0.24 | 0.18
Date: | 2021-02-18 |  | Sieve masses (in grams)
|  |  | .-1phi (>2mm) | 548.73
|  |  | 0phi (1-2mm) | 396.21
|  |  | 1phi (500µm-1mm) | 345.31
|  |  | 2phi (250-500µm) | 353.51
|  |  | 3phi (125-250µm) | 318.84 | <> different sieve compared to previous days
|  |  | 4phi (63-125 µm) | 322.49
|  |  | Catch tray (<63µm) | 364.99
Mass of sieves and sample
Grain size fraction (mass in grams)
Sample | .-1phi (>2mm) | 0phi (1-2mm) | 1phi (500µm-1mm) | 2phi (250-500µm) | 3phi (125-250µm) | 4phi (63-125 µm) | Catch tray (<63µm)
L3-2A | 612.34 | 432.55 | 376.66 | 374.98 | 334.05 | 334.63
L3-2B | 711.3 | 454.27 | 390.9 | 381.45 | 338.38 | 334.24
L3-2C | 675.42 | 447.54 | 395.29 | 395.9 | 340.98 | 336.29
L3-3A | 758.91 | 513.72 | 460.54 | 453.15 | 384.28 | 335.68
L3-4B | 808.48 | 523.77 | 499.72 | 497.73 | 374.34 | 334.28
L3-4C | 679.74 | 510.17 | 458.65 | 457.64 | 433.3 | 374.19
PZ-01 | 550.02 | 407.7 | 402.83 | 432.88 | 342.99 | 327.15
PZ-0203 | 610.6 | 442.88 | 416.44 | 371.48 | 326.88 | 336.1
PZ-0405 | 568.09 | 426.1 | 390.64 | 384.92 | 337.01 | 332.96
L1-3CDAE | 570.4 | 492.45 | 443.46 | 399.01 | 343.25 | 326.98
L3-5A | 767.55 | 526.4 | 518.57 | 506.2 | 368.44 | 326.84 | 367.63
L3-5B | 743.2 | 570.83 | 499.73 | 421.81 | 349.16 | 327.52 | 367.14
AL-0102 | 557.97 | 431.46 | 536.96 | 456.17 | 327.61 | 329.61 | 365.31
Mass of sample (=Sieve and Sample - Sieve)
Grain size fraction (mass in grams)
Sample | .-1phi (>2mm) | 0phi (1-2mm) | 1phi (500µm-1mm) | 2phi (250-500µm) | 3phi (125-250µm) | 4phi (63-125 µm) | Catch tray (<63µm)
L3-2A | 63.61 | 36.34 | 31.35 | 21.47 | 15.21 | 12.14
L3-2B | 162.57 | 58.06 | 45.59 | 27.94 | 19.54 | 11.75
L3-2C | 126.69 | 51.33 | 49.98 | 42.39 | 22.14 | 13.8
L3-3A | 210.18 | 117.51 | 115.23 | 99.64 | 65.44 | 13.19
L3-4B | 259.75 | 127.56 | 154.41 | 144.22 | 55.5 | 11.79
L3-4C | 131.01 | 113.96 | 113.34 | 104.13 | 114.46 | 51.7
PZ-01 | 1.29 | 11.49 | 57.52 | 79.37 | 24.15 | 4.66
PZ-0203 | 61.87 | 46.67 | 71.13 | 17.97 | 8.04 | 13.61
PZ-0405 | 19.36 | 29.89 | 45.33 | 31.41 | 18.17 | 10.47
L1-3CDAE | 21.67 | 96.24 | 98.15 | 45.5 | 24.41 | 4.49
L3-5A | 218.82 | 130.19 | 173.26 | 152.69 | 49.6 | 4.35 | 2.64
L3-5B | 194.47 | 174.62 | 154.42 | 68.3 | 30.32 | 5.03 | 2.15
AL-0102 | 9.24 | 35.25 | 191.65 | 102.66 | 8.77 | 7.12 | 0.32
Date: | 2021-02-24 |  | Sieve masses (in grams)
|  |  | .-1phi (>2mm) | 548.74
|  |  | 0phi (1-2mm) | 396.22
|  |  | 1phi (500µm-1mm) | 345.31
|  |  | 2phi (250-500µm) | 353.5
|  |  | 3phi (125-250µm) | 318.84 | <> different sieve compared to previous days
|  |  | 4phi (63-125 µm) | 322.54
|  |  | Catch tray (<63µm) | 364.95
Mass of sieves and sample
Grain size fraction (mass in grams)
Sample | .-1phi (>2mm) | 0phi (1-2mm) | 1phi (500µm-1mm) | 2phi (250-500µm) | 3phi (125-250µm) | 4phi (63-125 µm) | Catch tray (<63µm)
AM-0809 | 598.06 | 404.5 | 361.98 | 386.22 | 365.33 | 361.51
AM-0405 | 556.87 | 410.5 | 371.1 | 385.57 | 399.82 | 334.92
AM-0102 | 553.75 | 408.99 | 380.06 | 423.27 | 373.08 | 336.74
AL-1314 | 549.84 | 399.66 | 388.73 | 420.3 | 340.36 | 326.81
AM-1415 | 555.28 | 404.1 | 356.99 | 409.36 | 416.53 | 366.84
AM-10 |  |  |  |  | 325.69 | 339.03
AL-0506 | 555.53 | 400.55 | 381.18 | 492.32 | 388.07 | 347.01
AM-03 | 565.23 | 415.23 | 375.13 | 393.04 | 371.69 | 352.53
AL-0304 | 563.74 | 423.8 | 412.95 | 432.76 | 388.41 | 358.34
AL-1112 | 554.24 | 410.33 | 393.44 | 437.36 | 396.34 | 351.89
AL-0708 | 563.21 | 405.79 | 373.12 | 459.8 | 428.25 | 358.17
AL-0910 | 550.23 | 400.61 | 384.96 | 471.48 | 373.95 | 339.87
L3-4A | 886.3 | 512.5 | 441.55 | 430.01 | 369.54 | 345.73
AM-1112 | 569.2 | 444.15 | 427.12 | 504.78 | 392.64 | 346
AM-0607 | 561.74 | 410.5 | 391.07 | 405.83 | 341.39 | 328.41
Mass of sample (=Sieve and Sample - Sieve)
Grain size fraction (mass in grams)
Sample | .-1phi (>2mm) | 0phi (1-2mm) | 1phi (500µm-1mm) | 2phi (250-500µm) | 3phi (125-250µm) | 4phi (63-125 µm) | Catch tray (<63µm)
AM-0809 | 49.32 | 8.28 | 16.67 | 32.72 | 46.49 | 38.97
AM-0405 | 8.13 | 14.28 | 25.79 | 32.07 | 80.98 | 12.38
AM-0102 | 5.01 | 12.77 | 34.75 | 69.77 | 54.24 | 14.2
AL-1314 | 1.1 | 3.44 | 43.42 | 66.8 | 21.52 | 4.27
AM-1415 | 6.54 | 7.88 | 11.68 | 55.86 | 97.69 | 44.3
AM-10 |  |  |  |  | 6.85 | 16.49
AL-0506 | 6.79 | 4.33 | 35.87 | 138.82 | 69.23 | 24.47
AM-03 | 16.49 | 19.01 | 29.82 | 39.54 | 52.85 | 29.99
AL-0304 | 15 | 27.58 | 67.64 | 79.26 | 69.57 | 35.8
AL-1112 | 5.5 | 14.11 | 48.13 | 83.86 | 77.5 | 29.35
AL-0708 | 14.47 | 9.57 | 27.81 | 106.3 | 109.41 | 35.63
AL-0910 | 1.49 | 4.39 | 39.65 | 117.98 | 55.11 | 17.33
L3-4A | 337.56 | 116.28 | 96.24 | 76.51 | 50.7 | 23.19
AM-1112 | 20.46 | 47.93 | 81.81 | 151.28 | 73.8 | 23.46
AM-0607 | 13 | 14.28 | 45.76 | 52.33 | 22.55 | 5.87

## Calculations Wet Sieving
Date: | 2021-01-21
Measuring cup empty (mass in gram) |  |  | Measuring cup + sample (mass in gram) |  |  | Sample (mass in gram)
| Grain size fraction (mass in grams) |  |  | Grain size fraction (mass in grams) |  |  | Grain size fraction (mass in grams)
Sample | 5phi (32-63µm) | 6phi (2-32µm) | Sample | 5phi (32-63µm) | 6phi (2-32µm) | Sample | 5phi (32-63µm) | 6phi (2-32µm)
L2-2ABC | 234.9 | 255.3 | L2-2ABC | 241.83 | 262.46 | L2-2ABC | 6.93 | 7.16
L2-3BDF | 253.3 | 248.7 | L2-3BDF | 269.42 | 260.23 | L2-3BDF | 16.12 | 11.53
L2-4ABCD | 248.8 | 248.3 | L2-4ABCD | 252.85 | 251.85 | L2-4ABCD | 4.05 | 3.55
Date: | 2021-01-27
Measuring cup empty (mass in gram) |  |  | Measuring cup + sample (mass in gram) |  |  | Sample (mass in gram)
| Grain size fraction (mass in grams) |  |  | Grain size fraction (mass in grams) |  |  | Grain size fraction (mass in grams)
Sample | 5phi (32-63µm) | 6phi (2-32µm) | Sample | 5phi (32-63µm) | 6phi (2-32µm) | Sample | 5phi (32-63µm) | 6phi (2-32µm)
AU-0102 | 281 | 253.03 | AU-0102 | 285.94 | 276.17 | AU-0102 | 4.94 | 23.14
AU-0304 | 266.4 | 246.81 | AU-0304 | 275.44 | 310.4 | AU-0304 | 9.04 | 63.59
L1-3FG | 249 | 266.44 | L1-3FG | 252.97 | 290.28 | L1-3FG | 3.97 | 23.84
L1-2ABC | 253 | 281.04 | L1-2ABC | 256.25 | 325.3 | L1-2ABC | 3.25 | 44.26
Date: | 2021-01-27
Measuring cup empty (mass in gram) |  |  | Measuring cup + sample (mass in gram) |  |  | Sample (mass in gram)
| Grain size fraction (mass in grams) |  |  | Grain size fraction (mass in grams) |  |  | Grain size fraction (mass in grams)
Sample | 5phi (32-63µm) | 6phi (2-32µm) | Sample | 5phi (32-63µm) | 6phi (2-32µm) | Sample | 5phi (32-63µm) | 6phi (2-32µm)
AU-0607 | 253.37 | 253.03 | AU-0607 | 258.96 | 254.17 | AU-0607 | 5.59 | 1.14
L1-CDAE | 234.95 | 250.57 | L1-CDAE | 237.42 | 281.04 | L1-CDAE | 2.47 | 30.47
PZ-01 | 246.82 | 282.04 | PZ-01 | 247.9 | 282.98 | PZ-01 | 1.08 | 0.94
PZ-0203 | 249.09 | 253.58 | PZ-0203 | 266.34 | 303.4 | PZ-0203 | 17.25 | 49.82
PZ-0405 | 279.39 | 248.86 | PZ-0405 | 295.3 | 285.68 | PZ-0405 | 15.91 | 36.82
L3-2A | 245.06 | 266.05 | L3-2A | 260.42 | 350.33 | L3-2A | 15.36 | 84.28
L3-2B | 246.26 | 263.99 | L3-2B | 253.77 | 294.92 | L3-2B | 7.51 | 30.93
L3-2C | 244.65 | 248.86 | L3-2C | 262.52 | 315.77 | L3-2C | 17.87 | 66.91
L3-3A | 272.02 | 250.54 | L3-3A | 276.9 | 267.84 | L3-3A | 4.88 | 17.3
L3-4B | 261.61 | 253.27 | L3-4B | 263.1 | 260.05 | L3-4B | 1.49 | 6.78
L3-4C | 249.83 | 253.56 | L3-4C | 254.85 | 265.89 | L3-4C | 5.02 | 12.33
Date: | 2021-02-19
Measuring cup empty (mass in gram) |  |  | Measuring cup + sample (mass in gram) |  |  | Sample (mass in gram)
| Grain size fraction (mass in grams) |  |  | Grain size fraction (mass in grams) |  |  | Grain size fraction (mass in grams)
Sample | 5phi (32-63µm) | 6phi (2-32µm) | Sample | 5phi (32-63µm) | 6phi (2-32µm) | Sample | 5phi (32-63µm) | 6phi (2-32µm)
L3-4A | 234.9 | 277.33 | L3-4A | 239.22 | 290.67 | L3-4A | 4.32 | 13.34
AL-0304 | 244.65 | 251.25 | AL-0304 | 252.29 | 261.7 | AL-0304 | 7.64 | 10.45
AM-03 | 249.1 | 243.24 | AM-03 | 254.79 | 247.22 | AM-03 | 5.69 | 3.98
AL-0506 | 279.62 | 263.03 | AL-0506 | 287.5 | 274.77 | AL-0506 | 7.88 | 11.74
AM-0607 | 240.96 | 279.35 | AM-0607 | 244.9 | 304.46 | AM-0607 | 3.94 | 25.11
AL-0708 | 249.56 | 261.62 | AL-0708 | 258.26 | 272.82 | AL-0708 | 8.7 | 11.2
AL-0910 | 246.23 | 249.84 | AL-0910 | 251.29 | 256.58 | AL-0910 | 5.06 | 6.74
AM-1112 | 241.1 | 246.83 | AM-1112 | 244.4 | 251.15 | AM-1112 | 3.3 | 4.32
AL-1112 | 253.02 | 282.07 | AL-1112 | 263.44 | 308.38 | AL-1112 | 10.42 | 26.31
AM-1415 | 249.05 | 272.01 | AM-1415 | 259.98 | 301.6 | AM-1415 | 10.93 | 29.59
AL-1314 | 244.78 | 250.06 | AL-1314 | 245.96 | 253.33 | AL-1314 | 1.18 | 3.27
AM-10 | 266.31 | 257.89 | AM-10 | 278.87 | 299.5 | AM-10 | 12.56 | 41.61
AM-0102 | 274.01 | 245.03 | AM-0102 | 292.66 | 313.66 | AM-0102 | 18.65 | 68.63
AM-0405 | 281.03 | 248.71 | AM-0405 | 292.21 | 265.38 | AM-0405 | 11.18 | 16.67
AM-0809 | 268.37 | 266.43 | AM-0809 | 290.65 | 344.41 | AM-0809 | 22.28 | 77.98